## #150
Flange Rating Verification as per ASME VIII Div.1 UG-44(b) | [17 empty] | Updated on : |  | 2021-09-28
[11 empty] | Design Pressure (kPa) | 710
Rating 150 | [10 empty] | Design Pressure+ Static Head (kPa) | 710 |  | Liquid Specific Gravity (SG) | 1 | Max. Liquid Height (m) | 0 | Static Head (kPa) |  | 0
SIZE | ME (KN-m) | ME (KN-m) Resolved | FE (KN) | G (m) | Gasket ID (mm) | Gasket OD (mm) | G (mm) | PR (KN/m2) | PD (KN/m2) | FM | LHS | RHS | Warning |  | UG-44 (b)
2 | 0.145 | 0.20506 | 0.55 | 0.0779 | 69.9 | 85.9 | 77.9 | 1380 | 710 | 1.2 | 3.4524 | 3.4526 | OK
3 | 1.1 | 1.5556 | 1.8 | 0.11115 | 101.6 | 120.7 | 111.15 | 1380 | 710 | 1.2 | 25.6904 | 10.0292 | ERROR
4 | 0.816 | 1.154 | 1.3 | 0.1382 | 127 | 149.4 | 138.2 | 1380 | 710 | 1.2 | 19.1826 | 19.2781 | OK
6 | 3.7 | 5.2326 | 3.8 | 0.1961 | 182.6 | 209.6 | 196.1 | 1380 | 710 | 1.2 | 86.7022 | 55.0772 | ERROR
8 | 6.1 | 8.6267 | 5.4 | 0.24855 | 233.4 | 263.7 | 248.55 | 1380 | 710 | 1.2 | 143.3959 | 112.1452 | ERROR |  |  |  |  | 16ME + 4FEG (LHS) |  |  | 3.14 G3[(PR-PD)+FMPR] (RHS)
10 | 9 | 12.7279 | 7.1 | 0.3024 | 287.3 | 317.5 | 302.4 | 1380 | 710 | 1.2 | 212.2349 | 201.969 | ERROR
12 | 12.3 | 17.3948 | 8.9 | 0.3573 | 339.9 | 374.7 | 357.3 | 1380 | 710 | 1.2 | 291.0371 | 333.1489 | OK |  |  |  |  | ME | External Moment
14 | 16.1 | 22.7688 | 10.7 | 0.389 | 371.6 | 406.4 | 389 | 1380 | 710 | 1.2 | 380.9506 | 429.9205 | OK |  |  |  |  | FE | External Tensil axial Force
16 | 20.3 | 28.7085 | 12.5 | 0.443 | 422.4 | 463.6 | 443 | 1380 | 710 | 1.2 | 481.4866 | 634.9661 | OK |  |  |  |  | G | Gasket reaction diameter
18 | 24.9 | 35.2139 | 14.5 | 0.5009 | 474.7 | 527.1 | 500.9 | 1380 | 710 | 1.2 | 592.4749 | 917.8938 | OK |  |  |  |  | PR | Flange Pressure Rating at design temp
20 | 30.1 | 42.5678 | 16.4 | 0.5517 | 525.5 | 577.9 | 551.7 | 1380 | 710 | 1.2 | 717.2768 | 1226.4457 | OK |  |  |  |  | PD | Vessel MAWP corrected or design pressure
36 |  | 680.188 | 25.927 | 0.9886 |  |  | 988.6 | 3712.053 | 420.361 | 0.1 | 10985.5337 | 11112.6135 | OK |  |  |  |  | FM | Moment Factor (table UG-44-1)
26 | 45.3 | 64.0639 | 22.1 | 0.689 | 673.1 | 704.9 | 689 | 1380 | 710 | 0.6 | 1085.9296 | 1538.5058 | OK
28 | 48.8 | 69.0136 | 23.8 | 0.7398 | 723.9 | 755.7 | 739.8 | 1380 | 710 | 0.6 | 1174.6469 | 1904.5152 | OK
30 | 52.3 | 73.9634 | 25.5 | 0.7906 | 774.7 | 806.5 | 790.6 | 1380 | 710 | 0.6 | 1264.0551 | 2324.4055 | OK
32 | 55.7 | 78.7717 | 27.2 | 0.84305 | 825.5 | 860.6 | 843.05 | 1380 | 710 | 0.6 | 1352.071 | 2818.3924 | OK
34 | 59.2 | 83.7214 | 28.9 | 0.89385 | 876.3 | 911.4 | 893.85 | 1380 | 710 | 0.6 | 1442.8721 | 3359.1964 | OK
36 | 62.7 | 88.6712 | 30.6 | 0.9478 | 927.1 | 968.5 | 947.8 | 1380 | 710 | 0.6 | 1534.7498 | 4004.8991 | OK
38 | 66.2 | 93.6209 | 32.3 | 0.9986 | 977.9 | 1019.3 | 998.6 | 1380 | 710 | 0.6 | 1626.9541 | 4683.992 | OK
40 | 69.7 | 98.5707 | 34 | 1.0494 | 1028.7 | 1070.1 | 1049.4 | 1380 | 710 | 0.6 | 1719.8494 | 5435.8147 | OK
48 | 83.6 | 118.2283 | 40.8 | 1.2558 | 1231.9 | 1279.7 | 1255.8 | 1380 | 710 | 0.6 | 2096.5986 | 9315.4298 | OK
* | Input data shall be in Yellow cells only
Other Cells are automaticlly filled
462.2485

## Sheet2 (hidden)
JOBNAME | ELEMENTID | TO_NODE | SIZE | Rating | ME(KN-m) Resolved | FE(KN) | G(m) | PR(KN/m2) | PD(KN/m2) | FM | LHS | RHS
|  |  | 10 | 150 | 12.7279 | 7.1 | 0.3024 | 1380 | 710 | 1.2

## Sheet1 (hidden)
SIZE | Rating | ME (KN-m) | ME (KN-m) Resolved | FE (KN) | G (m) | Gasket ID (mm) | Gasket OD (mm) | G (mm) | PR (KN/m2) | PD (KN/m2) | FM
2 | 150 | 0.38 | 0.5374 | 1 | 0.0779 | 69.9 | 85.9 | 77.9 | 1770 | 700 | 1.2
3 | 150 | 1.1 | 1.5556 | 1.8 | 0.11115 | 101.6 | 120.7 | 111.15 | 1770 | 700 | 1.2
4 | 150 | 1.7 | 2.4042 | 2.3 | 0.1382 | 127 | 149.4 | 138.2 | 1770 | 700 | 1.2
6 | 150 | 3.7 | 5.2326 | 3.8 | 0.1961 | 182.6 | 209.6 | 196.1 | 1770 | 700 | 1.2
8 | 150 | 6.1 | 8.6267 | 5.4 | 0.24855 | 233.4 | 263.7 | 248.55 | 1770 | 700 | 1.2
10 | 150 | 9 | 12.7279 | 7.1 | 0.3024 | 287.3 | 317.5 | 302.4 | 1770 | 700 | 1.2
12 | 150 | 12.3 | 17.3948 | 8.9 | 0.3573 | 339.9 | 374.7 | 357.3 | 1770 | 700 | 1.2
14 | 150 | 16.1 | 22.7688 | 10.7 | 0.389 | 371.6 | 406.4 | 389 | 1770 | 700 | 1.2
16 | 150 | 20.3 | 28.7085 | 12.5 | 0.443 | 422.4 | 463.6 | 443 | 1770 | 700 | 1.2
18 | 150 | 24.9 | 35.2139 | 14.5 | 0.5009 | 474.7 | 527.1 | 500.9 | 1770 | 700 | 1.2
20 | 150 | 30.1 | 42.5678 | 16.4 | 0.5517 | 525.5 | 577.9 | 551.7 | 1770 | 700 | 1.2
24 | 150 | 41.8 | 59.1141 | 20.4 | 0.65725 | 628.7 | 685.8 | 657.25 | 1770 | 700 | 1.2
26 | 150 | 45.3 | 64.0639 | 22.1 | 0.689 | 673.1 | 704.9 | 689 | 1770 | 700 | 0.6
28 | 150 | 48.8 | 69.0136 | 23.8 | 0.7398 | 723.9 | 755.7 | 739.8 | 1770 | 700 | 0.6
30 | 150 | 52.3 | 73.9634 | 25.5 | 0.7906 | 774.7 | 806.5 | 790.6 | 1770 | 700 | 0.6
32 | 150 | 55.7 | 78.7717 | 27.2 | 0.84305 | 825.5 | 860.6 | 843.05 | 1770 | 700 | 0.6
34 | 150 | 59.2 | 83.7214 | 28.9 | 0.89385 | 876.3 | 911.4 | 893.85 | 1770 | 700 | 0.6
36 | 150 | 62.7 | 88.6712 | 30.6 | 0.9478 | 927.1 | 968.5 | 947.8 | 1770 | 700 | 0.6
38 | 150 | 66.2 | 93.6209 | 32.3 | 0.9986 | 977.9 | 1019.3 | 998.6 | 1770 | 700 | 0.6
40 | 150 | 69.7 | 98.5707 | 34 | 1.0494 | 1028.7 | 1070.1 | 1049.4 | 1770 | 700 | 0.6
48 | 150 | 83.6 | 118.2283 | 40.8 | 1.2558 | 1231.9 | 1279.7 | 1255.8 | 1770 | 700 | 0.6
2 | 300 | 0.4 | 0.56569 | 1.3 | 0.0779 | 69.9 | 85.9 | 77.9 | 4660 | 700 | 0.5
3 | 300 | 1.2 | 1.6971 | 2.4 | 0.11115 | 101.6 | 120.7 | 111.15 | 4660 | 700 | 0.5
4 | 300 | 1.9 | 2.687 | 3.1 | 0.1382 | 127 | 149.4 | 138.2 | 4660 | 700 | 0.5
6 | 300 | 4.2 | 5.9397 | 5.1 | 0.1961 | 182.6 | 209.6 | 196.1 | 4660 | 700 | 0.5
8 | 300 | 7.1 | 10.0409 | 7.2 | 0.24855 | 233.4 | 263.7 | 248.55 | 4660 | 700 | 0.5
10 | 300 | 10.8 | 15.2735 | 9.4 | 0.3024 | 287.3 | 317.5 | 302.4 | 4660 | 700 | 0.5
12 | 300 | 15.2 | 21.496 | 11.7 | 0.3573 | 339.9 | 374.7 | 357.3 | 4660 | 700 | 0.5
14 | 300 | 20.5 | 28.9914 | 14.1 | 0.389 | 371.6 | 406.4 | 389 | 4660 | 700 | 0.5
16 | 300 | 26.6 | 37.6181 | 16.5 | 0.443 | 422.4 | 463.6 | 443 | 4660 | 700 | 0.5
18 | 300 | 33.7 | 47.659 | 19 | 0.5009 | 474.7 | 527.1 | 500.9 | 4660 | 700 | 0.5
20 | 300 | 41.7 | 58.9727 | 21.6 | 0.5517 | 525.5 | 577.9 | 551.7 | 4660 | 700 | 0.5
24 | 300 | 54 | 76.3675 | 26.9 | 0.65725 | 628.7 | 685.8 | 657.25 | 4660 | 700 | 0.5
300
26 | 300 | 58.5 | 82.7315 | 29.1 | 0.7112 | 685.8 | 736.6 | 711.2 | 4660 | 700 | 0.1
28 | 300 | 63 | 89.0955 | 31.4 | 0.762 | 736.6 | 787.4 | 762 | 4660 | 700 | 0.1
30 | 300 | 67.5 | 95.4594 | 33.6 | 0.8192 | 793.8 | 844.6 | 819.2 | 4660 | 700 | 0.1
32 | 300 | 72 | 101.8234 | 35.9 | 0.8763 | 850.9 | 901.7 | 876.3 | 4660 | 700 | 0.1
34 | 300 | 76.5 | 108.1873 | 38.1 | 0.9271 | 901.7 | 952.5 | 927.1 | 4660 | 700 | 0.1
36 | 300 | 81 | 114.5513 | 40.4 | 0.9812 | 955.8 | 1006.6 | 981.2 | 4660 | 700 | 0.1
38 | 300 | 85.5 | 120.9153 | 42.6 | 0.99695 | 977.9 | 1016 | 996.95 | 4660 | 700 | 0.1
40 | 300 | 90 | 127.2792 | 44.8 | 1.0462 | 1022.4 | 1070.1 | 1046.25 | 4660 | 700 | 0.1
48 | 300 | 108 | 152.7351 | 53.8 | 1.2606 | 1235.2 | 1286 | 1260.6 | 4660 | 700 | 0.1
2 | 600 | 0.4 | 0.56569 | 1.9 | 0.0779 | 69.9 | 85.9 | 77.9 | 9320 | 9323.2908 | 0.5
3 | 600 | 1.3 | 1.8385 | 3.3 | 0.11115 | 101.6 | 120.7 | 111.15 | 9320 | 9323.2908 | 0.5
4 | 600 | 2.1 | 2.9698 | 4.4 | 0.13505 | 120.7 | 149.4 | 135.05 | 9320 | 9323.2908 | 0.5
6 | 600 | 4.9 | 6.9296 | 7.1 | 0.1922 | 174.8 | 209.6 | 192.2 | 9320 | 9323.2908 | 0.5
8 | 600 | 8.7 | 12.3037 | 10.1 | 0.24465 | 225.6 | 263.7 | 244.65 | 9320 | 9323.2908 | 0.5
10 | 600 | 13.8 | 19.5161 | 13.2 | 0.29605 | 274.6 | 317.5 | 296.05 | 9320 | 9323.2908 | 0.5
12 | 600 | 20.1 | 28.4257 | 16.4 | 0.35095 | 327.2 | 374.7 | 350.95 | 9320 | 9323.2908 | 0.5
14 | 600 | 27.9 | 39.4566 | 19.7 | 0.3842 | 362 | 406.4 | 384.2 | 9320 | 9323.2908 | 0.5
16 | 600 | 37.2 | 52.6087 | 23.2 | 0.4382 | 412.8 | 463.6 | 438.2 | 9320 | 9323.2908 | 0.5
18 | 600 | 48.2 | 68.1651 | 26.7 | 0.4985 | 469.9 | 527.1 | 498.5 | 9320 | 9323.2908 | 0.5
20 | 600 | 61.1 | 86.4084 | 30.3 | 0.5493 | 520.7 | 577.9 | 549.3 | 9320 | 9323.2908 | 0.5
24 | 600 | 92.6 | 130.9562 | 37.7 | 0.65725 | 628.7 | 685.8 | 657.25 | 9320 | 9323.2908 | 0.5
600
26 | 600 | 100.3 | 141.8456 | 40.8 | 0.7112 | 685.8 | 736.6 | 711.2 | 9320 | 9323.2908 | 0.1
28 | 600 | 108 | 152.7351 | 44 | 0.762 | 736.6 | 787.4 | 762 | 9320 | 9323.2908 | 0.1
30 | 600 | 115.8 | 163.7659 | 47.1 | 0.8192 | 793.8 | 844.6 | 819.2 | 9320 | 9323.2908 | 0.1
32 | 600 | 123.5 | 174.6554 | 50.3 | 0.8763 | 850.9 | 901.7 | 876.3 | 9320 | 9323.2908 | 0.1
34 | 600 | 131.2 | 185.5448 | 53.4 | 0.9271 | 901.7 | 952.5 | 927.1 | 9320 | 9323.2908 | 0.1
36 | 600 | 138.9 | 196.4343 | 56.6 | 0.9812 | 955.8 | 1006.6 | 981.2 | 9320 | 9323.2908 | 0.1
38 | 600 | 146.6 | 207.3237 | 59.7 | 1.0097 | 977.9 | 1041.4 | 1009.65 | 9320 | 9323.2908 | 0.1
40 | 600 | 154.3 | 218.2132 | 62.8 | 1.0605 | 1022.4 | 1098.6 | 1060.5 | 9320 | 9323.2908 | 0.1
48 | 600 | 185.2 | 261.9124 | 75.4 | 1.278 | 1235.2 | 1320.8 | 1278 | 9320 | 9323.2908 | 0.1
2 | 900 | 0.4 | 0.56569 | 2.4 | 0.0723 | 58.7 | 85.9 | 72.3 | 13980 | 9323.2908 | 0.5
3 | 900 | 1.5 | 2.1213 | 4.3 | 0.108 | 95.3 | 120.7 | 108 | 13980 | 9323.2908 | 0.5
4 | 900 | 2.4 | 3.3941 | 5.6 | 0.13505 | 120.7 | 149.4 | 135.05 | 13980 | 9323.2908 | 0.5
6 | 900 | 5.7 | 8.061 | 9.1 | 0.1922 | 174.8 | 209.6 | 192.2 | 13980 | 9323.2908 | 0.5
8 | 900 | 10.4 | 14.7078 | 12.9 | 0.2398 | 222.3 | 257.3 | 239.8 | 13980 | 9323.2908 | 0.5
10 | 900 | 16.8 | 23.7588 | 16.9 | 0.2938 | 276.4 | 311.2 | 293.8 | 13980 | 9323.2908 | 0.5
12 | 900 | 25 | 35.3553 | 21.1 | 0.3461 | 323.9 | 368.3 | 346.1 | 13980 | 9323.2908 | 0.5
14 | 900 | 35.3 | 49.9217 | 25.4 | 0.37785 | 355.6 | 400.1 | 377.85 | 13980 | 9323.2908 | 0.3
16 | 900 | 47.8 | 67.5994 | 29.8 | 0.435 | 412.8 | 457.2 | 435 | 13980 | 9323.2908 | 0.3
18 | 900 | 62.8 | 88.8126 | 34.3 | 0.49215 | 463.6 | 520.7 | 492.15 | 13980 | 9323.2908 | 0.3
20 | 900 | 80.4 | 113.7028 | 38.9 | 0.5461 | 520.7 | 571.5 | 546.1 | 13980 | 9323.2908 | 0.3
24 | 900 | 124.3 | 175.7867 | 48.5 | 0.6541 | 628.7 | 679.5 | 654.1 | 13980 | 9323.2908 | 0.3
900
26 | 900 | 134.7 | 190.4946 | 52.5 | 0.7112 | 685.8 | 736.6 | 711.2 | 13980 | 9323.2908 | 0.1
28 | 900 | 145 | 205.061 | 56.6 | 0.762 | 736.6 | 787.4 | 762 | 13980 | 9323.2908 | 0.1
30 | 900 | 155.4 | 219.7688 | 60.6 | 0.8192 | 793.8 | 844.6 | 819.2 | 13980 | 9323.2908 | 0.1
32 | 900 | 165.7 | 234.3352 | 64.7 | 0.8763 | 850.9 | 901.7 | 876.3 | 13980 | 9323.2908 | 0.1
34 | 900 | 176.1 | 249.043 | 68.7 | 0.9271 | 901.7 | 952.5 | 927.1 | 13980 | 9323.2908 | 0.1
36 | 900 | 186.5 | 263.7508 | 72.8 | 0.9843 | 958.9 | 1009.7 | 984.3 | 13980 | 9323.2908 | 0.1
38 | 900 | 196.8 | 278.3172 | 76.8 | 1.0605 | 1035.1 | 1085.9 | 1060.5 | 13980 | 9323.2908 | 0.1
40 | 900 | 207.2 | 293.0251 | 80.8 | 1.124 | 1098.6 | 1149.4 | 1124 | 13980 | 9323.2908 | 0.1
48 | 900 | 248.6 | 351.5735 | 97 | 1.3462 | 1320.8 | 1371.6 | 1346.2 | 13980 | 9323.2908 | 0.1

## #300 (hidden)
[11 empty] | Design Pressure (kPa) | 685
Rating 300 | [10 empty] | Design Pressure+ Static Head (kPa) | 685 |  | Liquid Specific Gravity (SG) | 1 | Max. Liquid Height (m) | 0 | Static Head (kPa) |  | 0
SIZE | ME (KN-m) | ME (KN-m) Resolved | FE (KN) | G (m) | Gasket ID (mm) | Gasket OD (mm) | G (mm) | PR (KN/m2) | PD (KN/m2) | FM | LHS | RHS | Warning |  | UG-44 (b)
2 | 0.4 | 0.56569 | 1.3 | 0.0779 | 69.9 | 85.9 | 77.9 | 4660 | 685 | 0.5 | 9.456 | 9.3589 | ERROR
3 | 1.2 | 1.6971 | 2.4 | 0.11115 | 101.6 | 120.7 | 111.15 | 4660 | 685 | 0.5 | 28.2199 | 27.1859 | ERROR
4 | 1.9 | 2.687 | 3.1 | 0.1382 | 127 | 149.4 | 138.2 | 4660 | 685 | 0.5 | 44.7058 | 52.2563 | OK
6 | 4.2 | 5.9397 | 5.1 | 0.1961 | 182.6 | 209.6 | 196.1 | 4660 | 685 | 0.5 | 99.0356 | 149.2958 | OK
8 | 7.1 | 10.0409 | 7.2 | 0.24855 | 233.4 | 263.7 | 248.55 | 4660 | 685 | 0.5 | 167.8129 | 303.9877 | OK |  |  |  |  | 16ME + 4FEG (LHS) |  |  | 3.14 G3[(PR-PD)+FMPR] (RHS)
10 | 10.8 | 15.2735 | 9.4 | 0.3024 | 287.3 | 317.5 | 302.4 | 4660 | 685 | 0.5 | 255.7463 | 547.4697 | OK
12 | 15.2 | 21.496 | 11.7 | 0.3573 | 339.9 | 374.7 | 357.3 | 4660 | 685 | 0.5 | 360.6584 | 903.0541 | OK |  |  |  |  | ME | External Moment
14 | 20.5 | 28.9914 | 14.1 | 0.389 | 371.6 | 406.4 | 389 | 4660 | 685 | 0.5 | 485.8016 | 1165.3692 | OK |  |  |  |  | FE | External Tensil axial Force
16 | 26.6 | 37.6181 | 16.5 | 0.443 | 422.4 | 463.6 | 443 | 4660 | 685 | 0.5 | 631.1273 | 1721.1785 | OK |  |  |  |  | G | Gasket reaction diameter
18 | 33.7 | 47.659 | 19 | 0.5009 | 474.7 | 527.1 | 500.9 | 4660 | 685 | 0.5 | 800.6124 | 2488.1 | OK |  |  |  |  | PR | Flange Pressure Rating at design temp
20 | 41.7 | 58.9727 | 21.6 | 0.5517 | 525.5 | 577.9 | 551.7 | 4660 | 685 | 0.5 | 991.2302 | 3324.4797 | OK |  |  |  |  | PD | Vessel MAWP corrected or design pressure
24 | 54 | 76.3675 | 26.9 | 0.65725 | 628.7 | 685.8 | 657.25 | 4660 | 685 | 0.5 | 1292.6006 | 5620.9086 | OK |  |  |  |  | FM | Moment Factor (table UG-44-1)
26 | 58.5 | 82.7315 | 29.1 | 0.7112 | 685.8 | 736.6 | 711.2 | 4660 | 685 | 0.1 | 1406.4876 | 5016.325 | OK
28 | 63 | 89.0955 | 31.4 | 0.762 | 736.6 | 787.4 | 762 | 4660 | 685 | 0.1 | 1521.2345 | 6169.8604 | OK
30 | 150 | 150 | 150 | 0.8192 | 793.8 | 844.6 | 819.2 | 4660 | 685 | 0.1 | 2891.52 | 7666.2019 | OK
32 | 72 | 101.8234 | 35.9 | 0.8763 | 850.9 | 901.7 | 876.3 | 4660 | 685 | 0.1 | 1755.0107 | 9383.5864 | OK
34 | 76.5 | 108.1873 | 38.1 | 0.9271 | 901.7 | 952.5 | 927.1 | 4660 | 685 | 0.1 | 1872.2874 | 11111.9471 | OK
36 | 81 | 114.5513 | 40.4 | 0.9812 | 955.8 | 1006.6 | 981.2 | 4660 | 685 | 0.1 | 1991.3827 | 13172.9499 | OK
38 | 85.5 | 120.9153 | 42.6 | 0.99695 | 977.9 | 1016 | 996.95 | 4660 | 685 | 0.1 | 2104.5244 | 13817.5344 | OK
40 | 90 | 127.2792 | 44.8 | 1.0462 | 1022.4 | 1070.1 | 1046.25 | 4660 | 685 | 0.1 | 2223.9555 | 15970.4383 | OK
48 | 108 | 152.7351 | 53.8 | 1.2606 | 1235.2 | 1286 | 1260.6 | 4660 | 685 | 0.1 | 2715.0422 | 27934.5918 | OK

## #600 (hidden)
[11 empty] | Design Pressure (kPa) | 9300
Rating 600 | [10 empty] | Design Pressure+ Static Head (kPa) | 9323.2908 |  | Liquid Specific Gravity (SG) | 1 | Max. Liquid Height (m) | 2.375 | Static Head (kPa) |  | 23.2908
SIZE | ME (KN-m) | ME (KN-m) Resolved | FE (KN) | G (m) | Gasket ID (mm) | Gasket OD (mm) | G (mm) | PR (KN/m2) | PD (KN/m2) | FM | LHS | RHS | Warning |  | UG-44 (b)
2 | 0.4 | 0.56569 | 1.9 | 0.0779 | 69.9 | 85.9 | 77.9 | 9320 | 9323.2908 | 0.5 | 9.643 | 6.9123 | ERROR
3 | 1.3 | 1.8385 | 3.3 | 0.11115 | 101.6 | 120.7 | 111.15 | 9320 | 9323.2908 | 0.5 | 30.8828 | 20.0788 | ERROR
4 | 2.1 | 2.9698 | 4.4 | 0.13505 | 120.7 | 149.4 | 135.05 | 9320 | 9323.2908 | 0.5 | 49.8945 | 36.0158 | ERROR
6 | 4.9 | 6.9296 | 7.1 | 0.1922 | 174.8 | 209.6 | 192.2 | 9320 | 9323.2908 | 0.5 | 116.3328 | 103.8171 | ERROR
8 | 8.7 | 12.3037 | 10.1 | 0.24465 | 225.6 | 263.7 | 244.65 | 9320 | 9323.2908 | 0.5 | 206.7424 | 214.1137 | OK |  |  |  |  | 16ME + 4FEG (LHS) |  |  | 3.14 G3[(PR-PD)+FMPR] (RHS)
10 | 13.8 | 19.5161 | 13.2 | 0.29605 | 274.6 | 317.5 | 296.05 | 9320 | 9323.2908 | 0.5 | 327.8898 | 379.4058 | OK
12 | 20.1 | 28.4257 | 16.4 | 0.35095 | 327.2 | 374.7 | 350.95 | 9320 | 9323.2908 | 0.5 | 477.8334 | 632.0399 | OK |  |  |  |  | ME | External Moment
14 | 27.9 | 39.4566 | 19.7 | 0.3842 | 362 | 406.4 | 384.2 | 9320 | 9323.2908 | 0.5 | 661.5799 | 829.2412 | OK |  |  |  |  | FE | External Tensil axial Force
16 | 37.2 | 52.6087 | 23.2 | 0.4382 | 412.8 | 463.6 | 438.2 | 9320 | 9323.2908 | 0.5 | 882.4049 | 1230.3421 | OK |  |  |  |  | G | Gasket reaction diameter
18 | 48.2 | 68.1651 | 26.7 | 0.4985 | 469.9 | 527.1 | 498.5 | 9320 | 9323.2908 | 0.5 | 1143.8813 | 1811.3578 | OK |  |  |  |  | PR | Flange Pressure Rating at design temp
20 | 61.1 | 86.4084 | 30.3 | 0.5493 | 520.7 | 577.9 | 549.3 | 9320 | 9323.2908 | 0.5 | 1449.1103 | 2423.4695 | OK |  |  |  |  | PD | Vessel MAWP corrected or design pressure
24 | 92.6 | 130.9562 | 37.7 | 0.65725 | 628.7 | 685.8 | 657.25 | 9320 | 9323.2908 | 0.5 | 2194.4121 | 4151.4571 | OK |  |  |  |  | FM | Moment Factor (table UG-44-1)
26 | 100.3 | 141.8456 | 40.8 | 0.7112 | 685.8 | 736.6 | 711.2 | 9320 | 9323.2908 | 0.1 | 2385.5978 | 1049.0221 | ERROR
28 | 108 | 152.7351 | 44 | 0.762 | 736.6 | 787.4 | 762 | 9320 | 9323.2908 | 0.1 | 2577.873 | 1290.2513 | ERROR
30 | 115.8 | 163.7659 | 47.1 | 0.8192 | 793.8 | 844.6 | 819.2 | 9320 | 9323.2908 | 0.1 | 2774.5922 | 1603.1687 | ERROR
32 | 123.5 | 174.6554 | 50.3 | 0.8763 | 850.9 | 901.7 | 876.3 | 9320 | 9323.2908 | 0.1 | 2970.7976 | 1962.311 | ERROR
34 | 131.2 | 185.5448 | 53.4 | 0.9271 | 901.7 | 952.5 | 927.1 | 9320 | 9323.2908 | 0.1 | 3166.7457 | 2323.7486 | ERROR
36 | 138.9 | 196.4343 | 56.6 | 0.9812 | 955.8 | 1006.6 | 981.2 | 9320 | 9323.2908 | 0.1 | 3365.0919 | 2754.7489 | ERROR
38 | 146.6 | 207.3237 | 59.7 | 1.0097 | 977.9 | 1041.4 | 1009.65 | 9320 | 9323.2908 | 0.1 | 3558.2838 | 3001.3867 | ERROR
40 | 154.3 | 218.2132 | 62.8 | 1.0605 | 1022.4 | 1098.6 | 1060.5 | 9320 | 9323.2908 | 0.1 | 3757.808 | 3478.0948 | ERROR
48 | 185.2 | 261.9124 | 75.4 | 1.278 | 1235.2 | 1320.8 | 1278 | 9320 | 9323.2908 | 0.1 | 4576.0424 | 6086.9812 | OK

## #900 (hidden)
[11 empty] | Design Pressure (kPa) | 9300
Rating 900 | [10 empty] | Design Pressure+ Static Head (kPa) | 9323.2908 |  | Liquid Specific Gravity (SG) | 1 | Max. Liquid Height (m) | 2.375 | Static Head (kPa) |  | 23.2908
SIZE | ME (KN-m) | ME (KN-m) Resolved | FE (KN) | G (m) | Gasket ID (mm) | Gasket OD (mm) | G (mm) | PR (KN/m2) | PD (KN/m2) | FM | LHS | RHS | Warning |  | UG-44 (b)
2 | 0.4 | 0.56569 | 2.4 | 0.0723 | 58.7 | 85.9 | 72.3 | 13980 | 9323.2908 | 0.5 | 9.745 | 13.8213 | OK
3 | 1.5 | 2.1213 | 4.3 | 0.108 | 95.3 | 120.7 | 108 | 13980 | 9323.2908 | 0.5 | 35.7987 | 46.0685 | OK
4 | 2.4 | 3.3941 | 5.6 | 0.13505 | 120.7 | 149.4 | 135.05 | 13980 | 9323.2908 | 0.5 | 57.3309 | 90.0776 | OK
6 | 5.7 | 8.061 | 9.1 | 0.1922 | 174.8 | 209.6 | 192.2 | 13980 | 9323.2908 | 0.5 | 135.9724 | 259.6528 | OK
8 | 10.4 | 14.7078 | 12.9 | 0.2398 | 222.3 | 257.3 | 239.8 | 13980 | 9323.2908 | 0.5 | 247.6988 | 504.2901 | OK |  |  |  |  | 16ME + 4FEG (LHS) |  |  | 3.14 G3[(PR-PD)+FMPR] (RHS)
10 | 16.8 | 23.7588 | 16.9 | 0.2938 | 276.4 | 311.2 | 293.8 | 13980 | 9323.2908 | 0.5 | 400.0015 | 927.4452 | OK
12 | 25 | 35.3553 | 21.1 | 0.3461 | 323.9 | 368.3 | 346.1 | 13980 | 9323.2908 | 0.5 | 594.8963 | 1516.1343 | OK |  |  |  |  | ME | External Moment
14 | 35.3 | 49.9217 | 25.4 | 0.37785 | 355.6 | 400.1 | 377.85 | 13980 | 9323.2908 | 0.3 | 837.1374 | 1499.2222 | OK |  |  |  |  | FE | External Tensil axial Force
16 | 47.8 | 67.5994 | 29.8 | 0.435 | 412.8 | 457.2 | 435 | 13980 | 9323.2908 | 0.3 | 1133.4425 | 2287.5758 | OK |  |  |  |  | G | Gasket reaction diameter
18 | 62.8 | 88.8126 | 34.3 | 0.49215 | 463.6 | 520.7 | 492.15 | 13980 | 9323.2908 | 0.3 | 1488.5248 | 3312.8379 | OK |  |  |  |  | PR | Flange Pressure Rating at design temp
20 | 80.4 | 113.7028 | 38.9 | 0.5461 | 520.7 | 571.5 | 546.1 | 13980 | 9323.2908 | 0.3 | 1904.2175 | 4526.1011 | OK |  |  |  |  | PD | Vessel MAWP corrected or design pressure
24 | 124.3 | 175.7867 | 48.5 | 0.6541 | 628.7 | 679.5 | 654.1 | 13980 | 9323.2908 | 0.3 | 2939.4833 | 7777.5026 | OK |  |  |  |  | FM | Moment Factor (table UG-44-1)
26 | 134.7 | 190.4946 | 52.5 | 0.7112 | 685.8 | 736.6 | 711.2 | 13980 | 9323.2908 | 0.1 | 3197.2651 | 6839.0878 | OK
28 | 145 | 205.061 | 56.6 | 0.762 | 736.6 | 787.4 | 762 | 13980 | 9323.2908 | 0.1 | 3453.4923 | 8411.779 | OK
30 | 155.4 | 219.7688 | 60.6 | 0.8192 | 793.8 | 844.6 | 819.2 | 13980 | 9323.2908 | 0.1 | 3714.8747 | 10451.8404 | OK
32 | 165.7 | 234.3352 | 64.7 | 0.8763 | 850.9 | 901.7 | 876.3 | 13980 | 9323.2908 | 0.1 | 3976.1494 | 12793.2643 | OK
34 | 176.1 | 249.043 | 68.7 | 0.9271 | 901.7 | 952.5 | 927.1 | 13980 | 9323.2908 | 0.1 | 4239.4552 | 15149.6528 | OK
36 | 186.5 | 263.7508 | 72.8 | 0.9843 | 958.9 | 1009.7 | 984.3 | 13980 | 9323.2908 | 0.1 | 4506.6414 | 18130.3168 | OK
38 | 196.8 | 278.3172 | 76.8 | 1.0605 | 1035.1 | 1085.9 | 1060.5 | 13980 | 9323.2908 | 0.1 | 4778.8613 | 22675.4 | OK
40 | 207.2 | 293.0251 | 80.8 | 1.124 | 1098.6 | 1149.4 | 1124 | 13980 | 9323.2908 | 0.1 | 5051.6776 | 26997.3957 | OK
48 | 248.6 | 351.5735 | 97 | 1.3462 | 1320.8 | 1371.6 | 1346.2 | 13980 | 9323.2908 | 0.1 | 6147.5015 | 46382.2376 | OK
0